## Sheet1
邵东市砂石镇敬老院提质改造项目工程量清单
序号 | 项目名称 | 项目特征 | 计算式 | 计量 单位 | 工程量（m） | 备注
一、 | 大门提质改造
1 | 方（圆）钢管栏杆 | 方（圆）钢管栏杆 【工程内容】 1、方（圆）钢管栏杆制作、运输、安装、油漆综合考虑 2、钢管二次运输（综合考虑运距） 3、其他 | 2.9*1.95*10 | m2 | 56.55
二、 | 宿舍楼后地坪区域提质改造
1 | 场地平整 | 测量放线，使用推土机初步平整场地，压路机往返碾压 3 - 4 遍，确保压实度达标 | 10*31 | m2 | 310
2 | 6%水泥石粉垫层 | 6%水泥稳定石屑层 厚度12cm 【工程内容】 1、路床（槽）整形、碾压，基底夯实处理 2、6%水泥稳定石屑基层铺筑12cm厚 3、顶层养生 4、6%水泥稳定石屑层压实 5、管井周围或其他构筑物周边人工夯填 6、其他 | 10*31 | m2 | 310
3 | 150mmC25厚混凝土浇筑 | C25商品混凝土基层 【工程内容】 1、C25混凝土基层制作、运输、浇筑、振捣、养护 2、商品混凝土强度等级C25 3、综合考虑骨料大小 4、其他 | 0.15*10*31 | m3 | 46.5
4 | 垫层模板拆装 | 基础垫层（盖板、垫板、包管）模板 【工程内容】 1、基础垫层（盖板、垫板、包管）模板制安、拆除、运输 2、其他 | （10+31）*2*0.15 | m2 | 12.3
5 | 明沟复合盖板 | 挖土、余土外运，回填，铺筑混凝土垫层，砌砖砌体、抹面，含复合沟盖板+10*10*1mm不锈钢钢丝网，现场清理 | 35 | m | 35
6 | 1.5m宽成品晾衣架 | 测量放线，安装晾衣架立柱，固定横杆，搭建顶部 PC 板雨棚 | 50 | m | 50
三、 | 宿舍楼提质改造
1 | 成品保护（PVC保护垫、硬基纸、PE膜） | 按实际施工成品保护面积计算 | 10.5*30*3*2 | m2 | 1890
2 | 墙面、天棚涂料层铲除 | 成品保护，铲除涂料（包含铲除腻子层），基层打磨，垃圾下楼外运，保洁。 | 10.5*30*3*2*2.5 | ㎡ | 4725
3 | 乳胶漆 | 1、满刮腻子两遍、打磨（板基层含补缝贴布） 2、滚涂一道底漆、两道面漆（颜色综合考虑） | 10.5*30*3*2*2.5 | ㎡ | 4725
4 | 装饰脚手架 | 脚手架的搭拆、成品保护、清理，含架眼封堵，有防水要求的需抹防水涂料。 工程量按对应拆除、新建面层的涂料、块料工程的垂直投影面积计算； | 10.5*30*3*2 | ㎡ | 1890
5 | 150mm宽PVC扶手 | 测量定位，安装扶手支架，固定 PVC 扶手，接口处打磨平滑 | 400 | m | 400
四、 | 厨房、洗衣房、办公楼、广场中心等其他区域提质改造
1 | 消防控制室与宿舍楼之间不锈钢栏杆 | 定位打孔，安装立柱，焊接栏杆框架，打磨光滑，安装连接件 | 2*0.7*2 | ㎡ | 2.8
2 | 大门左侧不锈钢栏杆 | 定位打孔，安装立柱，焊接栏杆框架，打磨光滑，安装连接件 | 3*2+2*2 | ㎡ | 10
3 | 1.8米围挡 | 彩钢夹心板围挡安拆 | 3.5*2.6 | ㎡ | 9.1
4 | 办公楼走廊室外PC板雨棚 | 搭建雨棚支架，安装 PC 板，边缘收口处理，确保排水顺畅 | 0.6*27 | ㎡ | 16.2
5 | 洗衣房PC板雨棚 | 搭建雨棚支架，安装 PC 板，边缘收口处理，确保排水顺畅 | 2*2.5 | ㎡ | 5
6 | 洗衣房卷闸门 | 安装轨道，固定卷闸门电机，卷闸门片组装，安装调试运行 | 1.9*3 | ㎡ | 5.7
7 | 厨房铝扣板吊顶 | 1、600*600*1.0mm铝板 2、预留孔洞、安装封边条 3、按设计图完成，含轻钢龙骨等一切配件及连接固定件，综合考虑开孔费用 | 6.5*6.5 | ㎡ | 42.25
8 | 厨房明沟复合盖板 | 挖土、余土外运，回填，铺筑混凝土垫层，砌砖砌体、抹面，含复合沟盖板+10*10*1mm不锈钢钢丝网，现场清理 | 4.2+5.1+6.5+1.5 | m | 17.3
9 | 广场中心成品园亭（直径5.5m） | 场地平整，基础浇筑，组装成品园亭各部件，固定调试 | 1 | 个 | 1
小计